## Kryci list
[6 empty] | Krycí list rozpočtu v EUR | [5 empty] | V module | Hlavička1 | Mena | Hlavička2 | Obdobie
Stavba : IBV – Staré ihrisko – Moravský Svätý Ján |  |  |  |  | Miesto: |  |  | Rozpočet: |  |  |  | Rozpočet | Krycí list rozpočtu v | EUR
Objekt : |  |  |  |  | JKSO : |  |  | Spracoval: |  |  |  | Čerpanie | Krycí list splátky v | SKK | za obdobie | Mesiac 1999
[8 empty] | Dňa: |  | Zmluva č.: |  | VK | Krycí list výrobnej kalkulácie v | SKK
Odberateľ: | [7 empty] | IČO: |  | DIČ: |  | VF | Krycí list splátky v | SKK | za obdobie | Mesiac 1999
Dodávateľ: | [7 empty] | IČO: |  | DIČ:
Projektant: | [7 empty] | IČO: |  | DIČ:
1 | M3 OP |  |  | #VALUE! | 1 | M2 UP | #VALUE! |  |  |  | 0
1 | M2 ZP |  |  | #VALUE! | 1 | M | #VALUE! |  |  |  | 0
A | ZRN | konštrukcie a práce | materiál | spolu ZRN | B | IN - Individuálne náklady |  | C | NUS - náklady umiestnenia stavby
1 | HSV: |  |  | 0 | 6 | Práce nadčas | 0 | 11 | Zariadenie staveniska | 0% | 0
2 | PSV: |  |  | 0 | 7 | Murárske výpomoce | 0 | 12 | Prevádzkové vplyvy | 0% | 0
3 | MCE: | 0 | 0 | 0 | 8 | Bez pevnej podlahy | 0 | 13 | Sťažené podmienky | 0% | 0
4 | iné: |  |  | 0 | 9 |  | 0 | 14 |  | 0% | 0
5 | Súčet: | 0 | 0 | 0 | 10 | Súčet riadkov 6 až 9: | 0 | 15 |  | Súčet riadkov 11 až 14: | 0
projektant, rozpočtár, cenár |  |  |  |  | dodávateľ, zhotoviteľ |  |  | D | ON - ostatné náklady
| dátum: |  | podpis: |  |  |  |  | 16 | Ostatné náklady uvedené v rozpočte |  | 0
| pečiatka: |  |  |  |  | dátum: |  | 17 | Inžinierska činnosť |  | 0
[8 empty] | 18 | Projektové práce |  | 0
[6 empty] | podpis: |  | 19 | Kompletizačná činnosť |  | 0
[6 empty] | pečiatka: |  | 20 |  | Súčet riadkov 16 až 19: | 0
odberateľ, obstarávateľ | [7 empty] | E | Celkové náklady
| dátum: |  | podpis: |  |  |  |  | 21 |  | Súčet riadkov 5, 10, 15 a 20: | 0
| pečiatka: | [6 empty] | 22 | DPH 20% z: | #VALUE! | #VALUE!
[8 empty] | 23 | DPH 0% z: | #VALUE! | #VALUE!
[8 empty] | 24 |  | Súčet riadkov 21 až 23: | #VALUE!
[8 empty] | F | Odpočet - prípočet |  | 0
tlačivo: ODIS A10

## Rekapitulacia
Názov stavby, objektu, časti | ZRN | ORN | ZRN+ORN | NUS | IN | ON | Spolu bez DPH | DPH 20 % | Spolu s DPH
Stavba : IBV – Staré ihrisko – Moravský Svätý Ján
....Objekt : SO 01 Napojenie na cestu III/0020207 a SO02 Komunikácia a chodníky | 0 | 0 | 0 | 0 | 0 | 0 | 0 | 0 | 0
....Objekt : SO 03 Verejný vodovod | 0 | 0 | 0 | 0 | 0 | 0 | 0 | 0 | 0
....Objekt : SO 04 Kanalizácia | 0 | 0 | 0 | 0 | 0 | 0 | 0 | 0 | 0
....Objekt : SO 05 STL plynovod + pripojovacie plynovody | 0 | 0 | 0 | 0 | 0 | 0 | 0 | 0 | 0
....Objekt : SO 07 Verejné osvetlenie | 0 | 0 | 0 | 0 | 0 | 0 | 0 | 0 | 0
Stavba spolu : | 0 | 0 | 0 | 0 | 0 | 0 | 0 | 0 | 0

## SO01_02
Odberateľ: | [7 empty] | Spracoval: | [13 empty] | V module | Hlavička1 | Mena | Hlavička2 | Obdobie
Projektant: | [7 empty] | JKSO : | [13 empty] | Rozpočet | Prehľad rozpočtových nákladov v | EUR
Dodávateľ: | [7 empty] | Dátum: | [13 empty] | Čerpanie | Súpis vykonaných prác a dodávok v | SKK | za obdobie | Mesiac 1999
[22 empty] | VK | Prehľad kalkulovaných nákladov v | SKK
Stavba : IBV – Staré ihrisko – Moravský Svätý Ján | [21 empty] | VF | Súpis vykonaných prác a dodávok v | SKK | za obdobie | Mesiac 1999
Objekt : SO 01 Napojenie na cestu III/0020207 a SO02 Komunikácia a chodníky
Jozef PATASY - PAMAX |  |  | Prehľad rozpočtových nákladov v EUR
Por. | Kód | Kód položky | Popis položky, stavebného dielu, remesla, | Množstvo | Merná | Jednotková | Konštrukcie | Špecifikovaný | Spolu | Hmotnosť v tonách |  | Suť v tonách |  | DPH | Pozícia | Množstvo | Množstvo | Množstvo | Vyňatý | Vysoká sadzba | Typ
číslo | cenníka |  | výkaz-výmer | výmera | jednotka | cena | a práce | materiál |  | Jednotková | Spolu | Jednotková | Spolu | % |  | rozpočtované | od začiatku | dodatok | z režimu stavba | DPH ( materiál ) | položky
PRÁCE A DODÁVKY HSV
1 - ZEMNE PRÁCE
1 | 272 | 12110-1101 | Odstránenie ornice s premiestnením do 50 m | 480.12 | m3 |  | 0 |  | 0 |  |  |  |  | 20 | [6 empty] | E
0,20*(1291,0+819,0+101,0+632,0*0,30) = 480.120
2 | 001 | 12220-1102 | Odkopávky a prekopávky nezapaž. v horn. tr. 3 nad 100 do 1 000 m3 | 467.335 | m3 |  | 0 |  | 0 |  |  |  |  | 20 | [6 empty] | E
1,10*(1291,0*0,25+819,0*0,10+101,0*0,20) = 467.335
3 | 001 | 12220-1109 | Príplatok za lepivosť horniny tr.3 | 233.668 | m3 |  | 0 |  | 0 |  |  |  |  | 20 | [6 empty] | E
467,335*0,50 = 233.668
4 | 272 | 16230-1101 | Vodorovné premiestnenie výkopku do 500 m horn. tr. 1-4 | 800.877 | m3 |  | 0 |  | 0 |  |  |  |  | 20 | [6 empty] | E
480,120-57,60+467,335-88,978 = 800.877
5 | 272 | 16710-1102 | Nakladanie výkopku nad 100 m3 v horn. tr. 1-4 | 422.52 | m3 |  | 0 |  | 0 |  |  |  |  | 20 | [6 empty] | E
480,120-57,60 = 422.520
6 | 272 | 17120-1201 | Uloženie sypaniny na skládku | 800.877 | m3 |  | 0 |  | 0 |  |  |  |  | 20 | [6 empty] | E
7 | 272 | 17410-1101 | Zásyp zhutnený jám, rýh, šachiet alebo okolo objektu | 88.978 | m3 |  | 0 |  | 0 |  |  |  |  | 20 | [6 empty] | E
1291,0/4,50*2*0,10+632,0*0,050 = 88.978
8 | 272 | 18040-2111 | Založenie parkového trávnika výsevom v rovine | 576 | m2 |  | 0 |  | 0 |  |  |  |  | 20 | [6 empty] | E
9 | MAT | 005 724200 | Zmes trávna parková okrasná | 17.28 | kg |  |  | 0 | 0 | 0.001 | 0.01728 |  |  | 20 | [6 empty] | E
576,0*0,030 = 17.280
10 | 272 | 18110-1102 | Úprava pláne v zárezoch v horn. tr. 1-4 so zhutnením | 2432.1 | m2 |  | 0 |  | 0 |  |  |  |  | 20 | [6 empty] | E
1,10*(1291,0+819,0+101,0) = 2432.100
11 | 001 | 18130-1111 | Rozprestretie ornice, sklon do 1:5 nad 500 m2 hr. do 10 cm | 576 | m2 |  | 0 |  | 0 |  |  |  |  | 20 | [6 empty] | E
12 | 231 | 18340-3153 | Obrobenie pôdy hrabanim v rovine | 576 | m2 |  | 0 |  | 0 |  |  |  |  | 20 | [6 empty] | E
|  |  | 1 - ZEMNE PRÁCE spolu: | 0 |  |  | 0 | 0 | 0 |  | 0.01728 |  | 0
2 - ZÁKLADY
13 | 002 | 28997-0111 | Vrstva z geotextílie Tatratex PP 300g/m2 prisypaním | 1531.2 | m2 |  | 0 |  | 0 | 0.00049 | 0.75029 |  |  | 20 | [6 empty] | E
1291,0*1,10+101,0*1,10 = 1531.200
|  |  | 2 - ZÁKLADY spolu: | 0 |  |  | 0 | 0 | 0 |  | 0.75029 |  | 0
5 - KOMUNIKÁCIE
14 | 221 | 56476-2111 | Podklad z kameniva hrub. drv. 32-63 mm s výpl. kamenivom hr. 20 cm | 111.1 | m2 |  | 0 |  | 0 | 0.48574 | 53.9657 |  |  | 20 | [6 empty] | E
101,0*1,10 = 111.100
15 | 221 | 56477-2111 | Podklad z kameniva hrub. drv. 16-63 mm s výpl. kamenivom hr. | 1420.1 | m2 |  | 0 |  | 0 | 0.60104 | 853.5369 |  |  | 20 | [6 empty] | E
1291,0*1,10 = 1420.100
16 | 221 | 56481-1111 | Podklad zo štrkodrte hr. 5 cm | 1531.2 | m2 |  | 0 |  | 0 | 0.0982 | 150.3638 |  |  | 20 | [6 empty] | E
1420,10+111,10 = 1531.200
17 | 221 | 56485-1111 | Podklad zo štrkodrte hr. 15 cm | 911.9 | m2 |  | 0 |  | 0 | 0.27994 | 255.2773 |  |  | 20 | [6 empty] | E
819,0*1,10 = 900.900
7,80+1,60+1,60 = 11.000
18 | 221 | 56711-7113 | Podklad z prostého betónu tr. B 20 hr. 10 cm | 819 | m2 |  | 0 |  | 0 | 0.24296 | 198.9842 |  |  | 20 | [6 empty] | E
808,0+11,0 = 819.000
19 | 221 | 58113-1113 | Kryt cementobet. komunikácií skup. 3 a 4 hr. 18 cm | 101 | m2 |  | 0 |  | 0 | 0.4303 | 43.4603 |  |  | 20 | [6 empty] | E
20 | 221 | 58113-1115 | Kryt cementobet. komunikácií skup. 3 a 4 hr. 20 cm | 1291 | m2 |  | 0 |  | 0 | 0.47811 | 617.24 |  |  | 20 | [6 empty] | E
21 | 272 | 58492-1140 | Montáž dočasného DZ - dopravná značka | 28 | kus |  | 0 |  | 0 |  |  |  |  | 20 | [6 empty] | E
22 | 272 | 58492-1150 | Demontáž dočasného DZ - dopravná značka | 28 | kus |  | 0 |  | 0 |  |  |  |  | 20 | [6 empty] | E
23 | 272 | 58492-1160 | Prenájom - dopravná značka | 2520 | kus |  | 0 |  | 0 |  |  |  |  | 20 | [6 empty] | E
28*90 "90 dní použitia" = 2520.000
24 | 272 | 58492-1165 | Prenájom - plastový podstavec + stĺpik | 2520 | kus |  | 0 |  | 0 |  |  |  |  | 20 | [6 empty] | E
28*90 "90 dní použitia" = 2520.000
25 | 221 | 59621-1113 | Kladenie zámkovej dlažby pre chodcov hr. 6 cm sk. A nad 300m2 | 808 | m2 |  | 0 |  | 0 | 0.074 | 59.792 |  |  | 20 | [6 empty] | E
819,0-11,0 = 808.000
26 | MAT | 592 457251 | Dlažba zámková KLASIKO 60 sivá | 816.08 | m2 |  |  | 0 | 0 | 0.14074 | 114.8551 |  |  | 20 | [6 empty] | E
808,0*1,01 = 816.080
27 | 272 | 59684-1111 | Kladenie betónovej dlažby do lôžka z cem. malty | 11 | m2 |  | 0 |  | 0 | 0.16849 | 1.8534 |  |  | 20 | [6 empty] | E
7,80+1,60 = 9.400
1,60 = 1.600
28 | MAT | 592 450025 | Dlažba pre nevidiacich 20/20/6 (drážková) červená | 1.616 | m2 |  |  | 0 | 0 | 0.14417 | 0.23298 |  |  | 20 | [6 empty] | E
1,60*1,01 = 1.616
29 | MAT | 592 450026 | Dlažba pre nevidiacich 20/20/6 (nopová) červená | 9.494 | m2 |  |  | 0 | 0 | 0.14417 | 1.3687 |  |  | 20 | [6 empty] | E
(7,80+1,60)*1,01 = 9.494
|  |  | 5 - KOMUNIKÁCIE spolu: | 0 |  |  | 0 | 0 | 0 |  | 2350.9305 |  | 0
9 - OSTATNÉ KONŠTRUKCIE A PRÁCE
30 | 221 | 91400-1111 | Osadenie zvislých cest. dopr. značiek na stĺpiky, konzoly alebo objekty | 20 | kus |  | 0 |  | 0 | 0.2457 | 4.914 |  |  | 20 | [6 empty] | E
31 | MAT | 404 441020 | Značky dopravné reflexné B2 | 1 | kus |  |  | 0 | 0 | 0.003 | 0.003 |  |  | 20 | [6 empty] | E
32 | MAT | 404 441140 | Značky dopravné reflexné B27a | 1 | kus |  |  | 0 | 0 | 0.003 | 0.003 |  |  | 20 | [6 empty] | E
33 | MAT | 404 441200 | Značky dopravné reflexné B27b | 1 | kus |  |  | 0 | 0 | 0.003 | 0.003 |  |  | 20 | [6 empty] | E
34 | MAT | 404 441400 | Značky dopravné reflexné P1 | 2 | kus |  |  | 0 | 0 | 0.003 | 0.006 |  |  | 20 | [6 empty] | E
35 | MAT | 404 441420 | Značky dopravné reflexné P8 | 4 | kus |  |  | 0 | 0 | 0.003 | 0.012 |  |  | 20 | [6 empty] | E
36 | MAT | 404 443020 | Značky dopravné reflexné IP3a | 2 | kus |  |  | 0 | 0 | 0.003 | 0.006 |  |  | 20 | [6 empty] | E
37 | MAT | 404 443030 | Značky dopravné reflexné IP3b | 1 | kus |  |  | 0 | 0 | 0.003 | 0.003 |  |  | 20 | [6 empty] | E
38 | MAT | 404 443200 | Značky dopravné reflexné IP6 | 4 | kus |  |  | 0 | 0 | 0.003 | 0.012 |  |  | 20 | [6 empty] | E
39 | MAT | 404 443220 | Značky dopravné reflexné IP8 | 2 | kus |  |  | 0 | 0 | 0.003 | 0.006 |  |  | 20 | [6 empty] | E
40 | MAT | 404 443500 | Značky dopravné reflexné IP28a | 1 | kus |  |  | 0 | 0 | 0.006 | 0.006 |  |  | 20 | [6 empty] | E
41 | MAT | 404 443510 | Značky dopravné reflexné IP28b | 1 | kus |  |  | 0 | 0 | 0.006 | 0.006 |  |  | 20 | [6 empty] | E
42 | MAT | 404 459620 | Stĺpik na dopravnú značku | 17 | kus |  |  | 0 | 0 | 0.0013 | 0.0221 |  |  | 20 | [6 empty] | E
43 | 221 | 91572-1111 | Vodorovné značenie krytov striek. farbou, čiary, zebry, šípky, násypy | 24 | m2 |  | 0 |  | 0 | 0.00066 | 0.01584 |  |  | 20 | [6 empty] | E
9,0+15,0 = 24.000
44 | 221 | 91572-9111 | Príplatok za reflexnú úpravu balotinovú, čiary, zebry, šípky | 24 | m2 |  | 0 |  | 0 | 0.00032 | 0.00768 |  |  | 20 | [6 empty] | E
45 | 221 | 91579-1112 | Predznač. pre vodor. znač. náter. hmot., čiary, zebry, šípky, násypy | 24 | m2 |  | 0 |  | 0 |  |  |  |  | 20 | [6 empty] | E
46 | 221 | 91656-1111 | Osadenie záhonového obrubníka betónového do lôžka z betónu s bočnou oporou | 632 | m |  | 0 |  | 0 | 0.10562 | 66.7518 |  |  | 20 | [6 empty] | E
11,0+15,0+188,0+121,0+177,0+120,0 = 632.000
47 | MAT | 592 173208 | Obrubník záhonový PREMAC (ABO 5-8) | 638.32 | kus |  |  | 0 | 0 | 0.022 | 14.043 |  |  | 20 | [6 empty] | E
632*1,01 = 638.320
48 | 221 | 91786-2111 | Osadenie chodník. obrubníka betónového stojatého s oporou do lôžka z betónu | 205 | m |  | 0 |  | 0 | 0.13553 | 27.7837 |  |  | 20 | [6 empty] | E
18,0+15,0+63,0+6,0+3,50+3,0+62,0+3,50+4,0+5,0+6,0+16,0 = 205.000
49 | MAT | 592 174901 | Obrubník cestný so skosením 100/26/15 | 171.195 | kus |  |  | 0 | 0 | 0.085 | 14.5516 |  |  | 20 | [6 empty] | E
169,50*1,01 = 171.195
50 | MAT | 592 174902 | Obrubník cestný bez skosenia 100/26/15 | 35.855 | kus |  |  | 0 | 0 | 0.09 | 3.2269 |  |  | 20 | [6 empty] | E
35,50*1,01 = 35.855
51 | 221 | 91972-1111 | Dilatačné škáry vkladané, vyplnené kamenivom ťaženým | 255 | m |  | 0 |  | 0 | 0.00376 | 0.9588 |  |  | 20 | [6 empty] | E
67,0+51,0+60,0+77,0 = 255.000
52 | 221 | 91972-2111 | Dilatačné škáry rezané priečne, rezanie škár š. 2 až 5 mm | 537 | m |  | 0 |  | 0 | 2e-05 | 0.01074 |  |  | 20 | [6 empty] | E
77,0+84,0+146,0+219,0+11,0 = 537.000
53 | 221 | 91972-2211 | Dilatačné škáry rezané priečne, zaliatie škár š. nad 3 do 9 mm za studena | 537 | m |  | 0 |  | 0 |  |  |  |  | 20 | [6 empty] | E
54 | MAT | 111 636110 | Zálievka asfaltová AZ bubny | 0.039 | t |  |  | 0 | 0 | 1 | 0.039 |  |  | 20 | [6 empty] | E
537,0*0,072/1000 = 0.039
55 | 221 | 91972-6215 | Tesnenie dilatačných špár trvale pružným tmelom | 55.86 | m |  | 0 |  | 0 | 0.0001 | 0.005586 |  |  | 20 | [6 empty] | E
56 | 272 | 91973-5123 | Rezanie stávajúceho betónového krytu alebo podkladu hr. do 15 cm | 55.86 | m |  | 0 |  | 0 | 8e-05 | 0.0044688 |  |  | 20 | [6 empty] | E
15,36+20,95+19,55 = 55.860
57 | 221 | 91974-1111 | Ošetrenie cementobetónovej plochy vodou | 2784 | m2 |  | 0 |  | 0 |  |  |  |  | 20 | [6 empty] | E
1291,0*2+101,0*2 = 2784.000
58 | 221 | 99822-4111 | Presun hmôt pre komunikácie, kryt betónový | 2484.099 | t |  | 0 |  | 0 |  |  |  |  | 20 | [6 empty] | E
|  |  | 9 - OSTATNÉ KONŠTRUKCIE A PRÁCE spolu: | 0 |  |  | 0 | 0 | 0 |  | 132.4013 |  | 0
|  |  | PRÁCE A DODÁVKY HSV spolu: | 0 |  |  | 0 | 0 | 0 |  | 2484.0993 |  | 0
|  |  | Za rozpočet celkom | 0 |  |  | 0 | 0 | 0 |  | 2484.0993 |  | 0

## SO03
Odberateľ: | [7 empty] | Spracoval: | [13 empty] | V module | Hlavička1 | Mena | Hlavička2 | Obdobie
Projektant: | [7 empty] | JKSO : | [13 empty] | Rozpočet | Prehľad rozpočtových nákladov v | EUR
Dodávateľ: | [7 empty] | Dátum: | [13 empty] | Čerpanie | Súpis vykonaných prác a dodávok v | SKK | za obdobie | Mesiac 1999
[22 empty] | VK | Prehľad kalkulovaných nákladov v | SKK
Stavba : IBV – Staré ihrisko – Moravský Svätý Ján | [21 empty] | VF | Súpis vykonaných prác a dodávok v | SKK | za obdobie | Mesiac 1999
Objekt : SO 03 Verejný vodovod
Jozef PATASY - PAMAX |  |  | Prehľad rozpočtových nákladov v EUR
Por. | Kód | Kód položky | Popis položky, stavebného dielu, remesla, | Množstvo | Merná | Jednotková | Konštrukcie | Špecifikovaný | Spolu | Hmotnosť v tonách |  | Suť v tonách |  | DPH | Pozícia | Množstvo | Množstvo | Množstvo | Vyňatý | Vysoká sadzba | Typ
číslo | cenníka |  | výkaz-výmer | výmera | jednotka | cena | a práce | materiál |  | Jednotková | Spolu | Jednotková | Spolu | % |  | rozpočtované | od začiatku | dodatok | z režimu stavba | DPH ( materiál ) | položky
PRÁCE A DODÁVKY HSV
1 - ZEMNE PRÁCE
1 | 271 | 11001-1010 | Vytýčenie trasy vodovodu, kanalizácie v rovine | 0.275 | km |  | 0 |  | 0 | 0.40873 | 0.1124 |  |  | 20 | [6 empty] | E
275,0/1000 = 0.275
2 | 272 | 11900-1401 | Dočasné zaistenie potrubia oceľ. alebo liat. DN do 200 mm | 2 | m |  | 0 |  | 0 | 0.00331 | 0.00662 |  |  | 20 | [6 empty] | E
3 | 272 | 11900-1421 | Dočasné zaistenie káblov do 3 káblov | 2 | m |  | 0 |  | 0 | 0.03318 | 0.06636 |  |  | 20 | [6 empty] | E
4 | 001 | 13000-1101 | Príplatok za sťažené vykopávky v blízkosti podzem. vedenia | 4 | m3 |  | 0 |  | 0 |  |  |  |  | 20 | [6 empty] | E
5 | 001 | 13120-1102 | Hĺbenie jám nezapaž. v horn. tr. 3 nad 100 do 1 000 m3 | 281.25 | m3 |  | 0 |  | 0 |  |  |  |  | 20 | [6 empty] | E
15*18,75 = 281.250
6 | 272 | 13120-1109 | Príplatok za lepivosť v horn. tr. 3 | 140.625 | m3 |  | 0 |  | 0 |  |  |  |  | 20 | [6 empty] | E
281,250*0,50 = 140.625
7 | 001 | 13220-1202 | Hĺbenie rýh šírka do 2 m v horn. tr. 3 nad 100 do 1 000 m3 | 389.312 | m3 |  | 0 |  | 0 |  |  |  |  | 20 | [6 empty] | E
0,80*1,40*(275,0+72,60) = 389.312
8 | 272 | 13220-1209 | Príplatok za lepivosť horniny tr.3 v rýhach š. do 200 cm | 194.656 | m3 |  | 0 |  | 0 |  |  |  |  | 20 | [6 empty] | E
389,312*0,50 = 194.656
9 | 272 | 15110-1101 | Zhotovenie paženia rýh pre podz. vedenie príložné hl. do 2 m | 973.28 | m2 |  | 0 |  | 0 | 0.00021 | 0.20439 |  |  | 20 | [6 empty] | E
2*1,40*347,60 = 973.280
10 | 272 | 15110-1111 | Odstránenie paženia rýh pre podz. vedenie príložné hl. do 2 m | 973.25 | m2 |  | 0 |  | 0 |  |  |  |  | 20 | [6 empty] | E
11 | 001 | 16110-1101 | Zvislé premiestnenie výkopu horn. tr. 1-4 do 2,5 m | 217.156 | m3 |  | 0 |  | 0 |  |  |  |  | 20 | [6 empty] | E
389,312*0,50 = 194.656
281,250*0,080 = 22.500
12 | 272 | 16230-1101 | Vodorovné premiestnenie výkopku do 500 m horn. tr. 1-4 | 221.944 | m3 |  | 0 |  | 0 |  |  |  |  | 20 | [6 empty] | E
0,80*0,550*347,60+(281,250-212,250) = 221.944
13 | 272 | 17120-1201 | Uloženie sypaniny na skládku | 221.944 | m3 |  | 0 |  | 0 |  |  |  |  | 20 | [6 empty] | E
14 | 272 | 17410-1101 | Zásyp zhutnený jám, rýh, šachiet alebo okolo objektu | 420.81 | m3 |  | 0 |  | 0 |  |  |  |  | 20 | [6 empty] | E
0,80*0,750*347,60+281,250-4,60*15 = 420.810
15 | 001 | 17510-1101 | Obsyp potrubia bez prehodenia sypaniny | 111.232 | m3 |  | 0 |  | 0 |  |  |  |  | 20 | [6 empty] | E
0,80*0,40*347,60 = 111.232
16 | MAT | 583 371020 | Štrkopiesok | 111.232 | m3 |  |  | 0 | 0 | 1.67 | 185.7574 |  |  | 20 | [6 empty] | E
|  |  | 1 - ZEMNE PRÁCE spolu: | 0 |  |  | 0 | 0 | 0 |  | 186.1472 |  | 0
4 - VODOROVNÉ KONŠTRUKCIE
17 | 271 | 45157-3111 | Lôžko pod potrubie, stoky v otv. výk. z piesku a štrkopiesku | 41.712 | m3 |  | 0 |  | 0 | 1.8908 | 78.8678 |  |  | 20 | [6 empty] | E
0,80*0,150*347,60 = 41.712
18 | 271 | 45231-3131 | Podkladné bloky z betónu tr. B 12,5-B15 v otv. výk. pod potrubie | 0.27 | m3 |  | 0 |  | 0 | 2.3544 | 0.63567 |  |  | 20 | [6 empty] | E
0,30*0,30*0,30*10 = 0.270
19 | 271 | 45235-3101 | Debnenie podkl. blokov pod potrubie v otv. výkope | 3.6 | m2 |  | 0 |  | 0 | 0.00051 | 0.001836 |  |  | 20 | [6 empty] | E
0,30*4*0,30*10 = 3.600
|  |  | 4 - VODOROVNÉ KONŠTRUKCIE spolu: | 0 |  |  | 0 | 0 | 0 |  | 79.5053 |  | 0
8 - RÚROVÉ VEDENIA
20 | 271 | 85035-5121 | Výrez alebo výsek na potrubí z rúr liat. tlakových DN 200 | 2 | kus |  | 0 |  | 0 |  |  |  |  | 20 | [6 empty] | E
21 | 271 | 85126-1121 | Montáž potrubia z rúr liat. tlak. hrdl. v otv. výk. DN 100 | 275 | m |  | 0 |  | 0 | 0.00054 | 0.1485 |  |  | 20 | [6 empty] | E
22 | MAT | 552 511150 | Rúrka liatinová tlaková hrdlová DN 100 | 275 | m |  |  | 0 | 0 | 0.024 | 6.6 |  |  | 20 | [6 empty] | E
23 | 271 | 85724-2121 | Montáž tvaroviek liat. 1-osých potr. prír. otv. výk. DN 80 | 4 | kus |  | 0 |  | 0 | 0.00083 | 0.00332 |  |  | 20 | [6 empty] | E
24 | MAT | 552 521200 | Rúra liatinová tlaková prírubová DN 80 dĺžka 500 | 2 | kus |  |  | 0 | 0 | 0.017 | 0.034 |  |  | 20 | [6 empty] | E
25 | MAT | 552 557200 | Koleno prírubové pätka DN 80 | 2 | kus |  |  | 0 | 0 | 0.025 | 0.05 |  |  | 20 | [6 empty] | E
26 | 271 | 85726-1121 | Montáž tvaroviek liat. 1-osých potr. hrdl. otv. výk. DN 100 | 9 | kus |  | 0 |  | 0 | 0.00339 | 0.03051 |  |  | 20 | [6 empty] | E
27 | MAT | 552 542120 | Presuvka liatinová hrdlová DN 100 | 2 | kus |  |  | 0 | 0 | 0.011 | 0.022 |  |  | 20 | [6 empty] | E
28 | MAT | 552 585081 | Tvarovka liatin. E-Megaflex DN 100 | 4 | kus |  |  | 0 | 0 | 0.035 | 0.14 |  |  | 20 | [6 empty] | E
29 | MAT | 552 589361 | Koleno hrdlové K DN 100/5° | 3 | kus |  |  | 0 | 0 | 0.0165 | 0.0495 |  |  | 20 | [6 empty] | E
30 | 271 | 85726-2121 | Montáž tvaroviek liat. 1-osých potr. prír. otv. výk. DN 100 | 4 | kus |  | 0 |  | 0 | 0.00163 | 0.00652 |  |  | 20 | [6 empty] | E
31 | MAT | 552 541120 | Tvarovka prírubová s hladkým koncom DN 100 | 2 | kus |  |  | 0 | 0 | 0.016 | 0.032 |  |  | 20 | [6 empty] | E
32 | MAT | 552 557220 | Koleno prírubové pätka DN 100 | 2 | kus |  |  | 0 | 0 | 0.032 | 0.064 |  |  | 20 | [6 empty] | E
33 | 271 | 85726-4121 | Montáž tvaroviek liat. odboč. potr. prír. otv. výk. DN 100 | 2 | kus |  | 0 |  | 0 | 0.00244 | 0.00488 |  |  | 20 | [6 empty] | E
34 | MAT | 552 553140 | Tvarovka prírubová s prírubovou odbočkou DN 100/80 | 2 | kus |  |  | 0 | 0 | 0.025 | 0.05 |  |  | 20 | [6 empty] | E
35 | 271 | 85735-1121 | Montáž tvaroviek liat. 1-osých potr. hrdl. otv. výk. DN 200 | 4 | kus |  | 0 |  | 0 | 0.00608 | 0.02432 |  |  | 20 | [6 empty] | E
36 | MAT | 552 542180 | Presuvka liatinová hrdlová DN 200 | 4 | kus |  |  | 0 | 0 | 0.04 | 0.16 |  |  | 20 | [6 empty] | E
37 | 271 | 85735-2121 | Montáž tvaroviek liat. 1-osých potr. prír. otv. výk. DN 200 | 4 | kus |  | 0 |  | 0 | 0.00282 | 0.01128 |  |  | 20 | [6 empty] | E
38 | MAT | 552 541180 | Tvarovka prírubová s hladkým koncom DN 200 | 4 | kus |  |  | 0 | 0 | 0.036 | 0.144 |  |  | 20 | [6 empty] | E
39 | 271 | 85735-4121 | Montáž tvaroviek liat. odboč. potr. prír. otv. výk. DN 200 | 2 | kus |  | 0 |  | 0 | 0.00421 | 0.00842 |  |  | 20 | [6 empty] | E
40 | MAT | 552 553420 | Tvarovka prírubová s prírubovou odbočkou DN 200/100 | 2 | kus |  |  | 0 | 0 | 0.06 | 0.12 |  |  | 20 | [6 empty] | E
41 | 271 | 87117-1121 | Montáž potrubia z tlakových rúrok polyetyl. DN 40 | 72.6 | m |  | 0 |  | 0 |  |  |  |  | 20 | [6 empty] | E
42 | MAT | 286 1D0203 | Potrubie vodovodné HDPE - 40x3,7 | 72.6 | m |  |  | 0 | 0 |  |  |  |  | 20 | [6 empty] | E
43 | 271 | 89118-3111 | Montáž vodov. ventilov hlavných pre prípojky DN 40 | 15 | kus |  | 0 |  | 0 | 1e-05 | 0.00015 |  |  | 20 | [6 empty] | E
44 | MAT | 422 912A112 | Zemná súprava pre posúvač, pevná dĺžka DN 50, 1,50 m | 15 | kus |  |  | 0 | 0 |  |  |  |  | 20 | [6 empty] | E
45 | MAT | 551 112320 | Ventil priamy prechodný 5/4 | 15 | kus |  |  | 0 | 0 | 0.0013 | 0.0195 |  |  | 20 | [6 empty] | E
46 | 271 | 89124-1111 | Montáž vodov. posúvačov v otv. výk. alebo šachte DN 80 | 2 | kus |  | 0 |  | 0 | 0.00083 | 0.00166 |  |  | 20 | [6 empty] | E
47 | MAT | 422 236920 | Posúvač DN 80 | 2 | kus |  |  | 0 | 0 | 0.033 | 0.066 |  |  | 20 | [6 empty] | E
48 | MAT | 422 912300 | Súprava zemná posúvačová Y1020 DN80 | 2 | kus |  |  | 0 | 0 | 0.008 | 0.016 |  |  | 20 | [6 empty] | E
49 | 271 | 89124-7111 | Montáž hydrantov podzemných DN 80 | 2 | kus |  | 0 |  | 0 | 0.00036 | 0.00072 |  |  | 20 | [6 empty] | E
50 | MAT | 422 736020 | Hydrant podzemný DN 80 | 2 | kus |  |  | 0 | 0 | 0.071 | 0.142 |  |  | 20 | [6 empty] | E
51 | 271 | 89126-1111 | Montáž vodov. posúvačov v otv. výk. alebo šachte DN 100 | 2 | kus |  | 0 |  | 0 | 0.00163 | 0.00326 |  |  | 20 | [6 empty] | E
52 | MAT | 422 236930 | Posúvač DN 100 | 2 | kus |  |  | 0 | 0 | 0.045 | 0.09 |  |  | 20 | [6 empty] | E
53 | MAT | 422 912400 | Súprava zemná posúvačová Y1020 DN100 | 2 | kus |  |  | 0 | 0 | 0.008 | 0.016 |  |  | 20 | [6 empty] | E
54 | 271 | 89126-9111 | Montáž navrtáv. pásov na potr. azc. liat. ocel. plas. DN 100 | 15 | kus |  | 0 |  | 0 |  |  |  |  | 20 | [6 empty] | E
55 | MAT | 422 735020 | Pásy navrtávacie DN100 | 15 | kus |  |  | 0 | 0 | 0.0057 | 0.0855 |  |  | 20 | [6 empty] | E
56 | 271 | 89135-1111 | Montáž vodov. posúvačov v otv. výk. alebo šachte DN 200 | 4 | kus |  | 0 |  | 0 | 0.00282 | 0.01128 |  |  | 20 | [6 empty] | E
57 | MAT | 422 236960 | Posúvač DN 200 | 4 | kus |  |  | 0 | 0 | 0.142 | 0.568 |  |  | 20 | [6 empty] | E
58 | MAT | 422 912700 | Súprava zemná posúvačová Y1020 DN200 | 4 | kus |  |  | 0 | 0 | 0.012 | 0.048 |  |  | 20 | [6 empty] | E
59 | 271 | 89227-1111 | Tlaková skúška vodov. potrubia DN 100-125 | 275 | m |  | 0 |  | 0 |  |  |  |  | 20 | [6 empty] | E
60 | 271 | 89227-3111 | Preplach. a dezinfekcia vodov. potrubia DN 80-125 | 275 | m |  | 0 |  | 0 |  |  |  |  | 20 | [6 empty] | E
61 | 271 | 89237-2111 | Zabezpečenie koncov vodov. potrubia DN do 300 | 2 | kus |  | 0 |  | 0 | 0.0481 | 0.0962 |  |  | 20 | [6 empty] | E
62 | 271 | 89331-3121 | Šachta armat. želbet. vn. pl. do 1.5 m2 | 15 | kus |  | 0 |  | 0 | 10.0152 | 150.2277 |  |  | 20 | [6 empty] | E
63 | 271 | 89910-2111 | Osadenie poklopov liatinových, ocel. s rámom do 100 kg | 15 | kus |  | 0 |  | 0 | 0.00702 | 0.1053 |  |  | 20 | [6 empty] | E
64 | MAT | 552 430300 | Poklop liatinový štvorcový s rámom 600x600 | 15 | kus |  |  | 0 | 0 | 0.035 | 0.525 |  |  | 20 | [6 empty] | E
65 | 271 | 89940-1111 | Osadenie poklopov liatinových ventilových | 15 | kus |  | 0 |  | 0 | 0.05339 | 0.80085 |  |  | 20 | [6 empty] | E
65 | 271 | 89940-1111 | Osadenie poklopov liatinových ventilových | 15 | kus |  | 0 |  | 0 | 0.05339 | 0.80085 |  |  | 20 | [6 empty] | E
67 | 271 | 89940-1112 | Osadenie poklopov liatinových posúvačových | 8 | kus |  | 0 |  | 0 | 0.10214 | 0.81712 |  |  | 20 | [6 empty] | E
68 | MAT | 422 913520 | Poklop posúvačový | 8 | kus |  |  | 0 | 0 | 0.016 | 0.128 |  |  | 20 | [6 empty] | E
69 | 271 | 89940-1113 | Osadenie poklopov liatinových hydrantových | 2 | kus |  | 0 |  | 0 | 0.27181 | 0.54362 |  |  | 20 | [6 empty] | E
70 | MAT | 422 914520 | Príklop hydrantový | 2 | kus |  |  | 0 | 0 | 0.032 | 0.064 |  |  | 20 | [6 empty] | E
|  |  | 8 - RÚROVÉ VEDENIA spolu: | 0 |  |  | 0 | 0 | 0 |  | 162.1991 |  | 0
9 - OSTATNÉ KONŠTRUKCIE A PRÁCE
68 | 271 | 99827-3101 | Presun hmôt pre potrubie z rúr liatinových v otv. výk. | 427.852 | t |  | 0 |  | 0 |  |  |  |  | 20 | [6 empty] | E
|  |  | 9 - OSTATNÉ KONŠTRUKCIE A PRÁCE spolu: | 0 |  |  | 0 | 0 | 0 |  | 0 |  | 0
|  |  | PRÁCE A DODÁVKY HSV spolu: | 0 |  |  | 0 | 0 | 0 |  | 427.8516 |  | 0
PRÁCE A DODÁVKY M
272 - Vedenie diaľkové a prípojné - plynovody
69 | 272 | 80214-0040 | Montáž USTN prechodka PE/oceľ s vonk. závitom PE100 SDR11 D40/1 1/4" | 30 | kus |  | 0 |  | 0 |  |  |  |  | 20 | [6 empty] | M
70 | MAT | 286 3A3503 | Prechodka PE/oc. d 40, R 11/4" | 30 | kus |  |  | 0 | 0 | 0.00053 | 0.0159 |  |  | 20 | [6 empty] | M
71 | 272 | 80322-1010 | Vyhľadávací vodič na potrubí z PE D do 150 | 275 | m |  | 0 |  | 0 | 5e-05 | 0.01375 |  |  | 20 | [6 empty] | M
72 | 272 | 80322-3000 | Uloženie PE fólie na obsyp | 275 | m |  | 0 |  | 0 |  |  |  |  | 20 | [6 empty] | M
|  |  | 272 - Vedenie diaľkové a prípojné - plynovody spolu: | 0 |  |  | 0 | 0 | 0 |  | 0.02965 |  | 0
|  |  | PRÁCE A DODÁVKY M spolu: | 0 |  |  | 0 | 0 | 0 |  | 0.02965 |  | 0
|  |  | Za rozpočet celkom | 0 |  |  | 0 | 0 | 0 |  | 427.8813 |  | 0

## SO04
Odberateľ: | [7 empty] | Spracoval: | [13 empty] | V module | Hlavička1 | Mena | Hlavička2 | Obdobie
Projektant: | [7 empty] | JKSO : | [13 empty] | Rozpočet | Prehľad rozpočtových nákladov v | EUR
Dodávateľ: | [7 empty] | Dátum: | [13 empty] | Čerpanie | Súpis vykonaných prác a dodávok v | SKK | za obdobie | Mesiac 1999
[22 empty] | VK | Prehľad kalkulovaných nákladov v | SKK
Stavba : IBV – Staré ihrisko – Moravský Svätý Ján | [21 empty] | VF | Súpis vykonaných prác a dodávok v | SKK | za obdobie | Mesiac 1999
Objekt : SO 04 Kanalizácia
Jozef PATASY - PAMAX |  |  | Prehľad rozpočtových nákladov v EUR
Por. | Kód | Kód položky | Popis položky, stavebného dielu, remesla, | Množstvo | Merná | Jednotková | Konštrukcie | Špecifikovaný | Spolu | Hmotnosť v tonách |  | Suť v tonách |  | DPH | Pozícia | Množstvo | Množstvo | Množstvo | Vyňatý | Vysoká sadzba | Typ
číslo | cenníka |  | výkaz-výmer | výmera | jednotka | cena | a práce | materiál |  | Jednotková | Spolu | Jednotková | Spolu | % |  | rozpočtované | od začiatku | dodatok | z režimu stavba | DPH ( materiál ) | položky
PRÁCE A DODÁVKY HSV
1 - ZEMNE PRÁCE
1 | 271 | 11001-1010 | Vytýčenie trasy vodovodu, kanalizácie v rovine | 0.308 | km |  | 0 |  | 0 | 0.40873 | 0.12589 |  |  | 20 | [6 empty] | E
(96,0+212,0)/1000 = 0.308
2 | 221 | 11310-7132 | Odstránenie podkladov alebo krytov z betónu prost. hr. do 30 cm, do 200 m2 | 10 | m2 |  | 0 |  | 0 |  |  | 0.5 | 5 | 20 | [6 empty] | E
3 | 221 | 11310-7143 | Odstránenie podkladov alebo krytov živičných hr. do 15 cm, do 200 m2 | 10 | m2 |  | 0 |  | 0 |  |  | 0.316 | 3.16 | 20 | [6 empty] | E
4 | 272 | 11900-1401 | Dočasné zaistenie potrubia oceľ. alebo liat. DN do 200 mm | 3 | m |  | 0 |  | 0 | 0.00331 | 0.00993 |  |  | 20 | [6 empty] | E
5 | 272 | 11900-1421 | Dočasné zaistenie káblov do 3 káblov | 1 | m |  | 0 |  | 0 | 0.03318 | 0.03318 |  |  | 20 | [6 empty] | E
6 | 001 | 13000-1101 | Príplatok za sťažené vykopávky v blízkosti podzem. vedenia | 4 | m3 |  | 0 |  | 0 |  |  |  |  | 20 | [6 empty] | E
7 | 001 | 13220-1202 | Hĺbenie rýh šírka do 2 m v horn. tr. 3 nad 100 do 1 000 m3 | 542.08 | m3 |  | 0 |  | 0 |  |  |  |  | 20 | [6 empty] | E
0,80*2,20*308,0 = 542.080
8 | 272 | 13220-1209 | Príplatok za lepivosť horniny tr.3 v rýhach š. do 200 cm | 271.04 | m3 |  | 0 |  | 0 |  |  |  |  | 20 | [6 empty] | E
542,080*0,50 = 271.040
9 | 272 | 15110-1102 | Zhotovenie paženia rýh pre podz. vedenie príložné hl. do 4 m | 1355.2 | m2 |  | 0 |  | 0 | 0.00062 | 0.84022 |  |  | 20 | [6 empty] | E
2*2,20*308,0 = 1355.200
10 | 272 | 15110-1112 | Odstránenie paženia rýh pre podz. vedenie príložné hl. do 4 m | 1355.2 | m2 |  | 0 |  | 0 |  |  |  |  | 20 | [6 empty] | E
11 | 001 | 16110-1101 | Zvislé premiestnenie výkopu horn. tr. 1-4 do 2,5 m | 271.04 | m3 |  | 0 |  | 0 |  |  |  |  | 20 | [6 empty] | E
542,080*0,50 "50 %" = 271.040
12 | 272 | 16230-1101 | Vodorovné premiestnenie výkopku do 500 m horn. tr. 1-4 | 184.8 | m3 |  | 0 |  | 0 |  |  |  |  | 20 | [6 empty] | E
0,80*0,75*308,0 = 184.800
13 | 272 | 17120-1201 | Uloženie sypaniny na skládku | 184.8 | m3 |  | 0 |  | 0 |  |  |  |  | 20 | [6 empty] | E
14 | 272 | 17410-1101 | Zásyp zhutnený jám, rýh, šachiet alebo okolo objektu | 357.28 | m3 |  | 0 |  | 0 |  |  |  |  | 20 | [6 empty] | E
0,80*1,450*308,0 = 357.280
15 | 001 | 17510-1101 | Obsyp potrubia bez prehodenia sypaniny | 147.84 | m3 |  | 0 |  | 0 |  |  |  |  | 20 | [6 empty] | E
0,80*0,60*308,0 = 147.840
16 | MAT | 583 371020 | Štrkopiesok | 147.84 | m3 |  |  | 0 | 0 | 1.67 | 246.8928 |  |  | 20 | [6 empty] | E
|  |  | 1 - ZEMNE PRÁCE spolu: | 0 |  |  | 0 | 0 | 0 |  | 247.902 |  | 8.16
4 - VODOROVNÉ KONŠTRUKCIE
17 | 271 | 45157-3111 | Lôžko pod potrubie, stoky v otv. výk. z piesku a štrkopiesku | 36.96 | m3 |  | 0 |  | 0 | 1.8908 | 69.8829 |  |  | 20 | [6 empty] | E
0,80*0,150*308,0 = 36.960
|  |  | 4 - VODOROVNÉ KONŠTRUKCIE spolu: | 0 |  |  | 0 | 0 | 0 |  | 69.8829 |  | 0
5 - KOMUNIKÁCIE
18 | 221 | 56690-5111 | Vyspravenie podkladu po prekopoch podkladným betónom | 2.2 | m3 |  | 0 |  | 0 | 2.3102 | 5.0824 |  |  | 20 | [6 empty] | E
10,0*0,22 = 2.200
19 | 272 | 57295-2122 | Vysprav. krytov vozov. po prekopoch asf. betónom hr. 7 cm | 20 | m2 |  | 0 |  | 0 | 0.17467 | 3.4934 |  |  | 20 | [6 empty] | E
20 | 272 | 57311-1112 | Postrek živ. infiltračný s posypom kam. z asfaltu 1 kg/m2 | 10 | m2 |  | 0 |  | 0 | 0.00601 | 0.0601 |  |  | 20 | [6 empty] | E
|  |  | 5 - KOMUNIKÁCIE spolu: | 0 |  |  | 0 | 0 | 0 |  | 8.6359 |  | 0
8 - RÚROVÉ VEDENIA
21 | 271 | 87131-3121 | Montáž potrubia z kanaliz. rúr tvr. PVC otv. výk. DN150 | 96 | m |  | 0 |  | 0 |  |  |  |  | 20 | [6 empty] | E
22 | MAT | 286 110100 | Rúrka PVC kanalizačná spoj gum. krúžkom 110x3,2x5000 | 20.986 | kus |  |  | 0 | 0 | 0.0075 | 0.1574 |  |  | 20 | [6 empty] | E
96,0/5*1,093 = 20.986
23 | 271 | 87137-3121 | Montáž potrubia z kanaliz. rúr tvr. PVC otv. výk. DN300 | 212 | m |  | 0 |  | 0 |  |  |  |  | 20 | [6 empty] | E
24 | MAT | 286 110350 | Rúrka PVC kanalizačná spoj gum. krúžkom 315x9,2x5000 SN8 | 46.343 | kus |  |  | 0 | 0 | 0.0608 | 2.8177 |  |  | 20 | [6 empty] | E
212,0/5*1,093 = 46.343
25 | 271 | 87731-3123 | Montáž tvar. 1-osých na kanaliz. potr. z PVC otv. výk. DN150 | 15 | kus |  | 0 |  | 0 |  |  |  |  | 20 | [6 empty] | E
26 | MAT | 286 506610 | Koleno kanalizačné PVC d160/45° | 15.225 | kus |  |  | 0 | 0 | 0.00092 | 0.014007 |  |  | 20 | [6 empty] | E
15*1,015 = 15.225
27 | 271 | 87737-3121 | Montáž tvar. odboč. na kanaliz. potr. z PVC otv. výk. DN300 | 15 | kus |  | 0 |  | 0 |  |  |  |  | 20 | [6 empty] | E
28 | MAT | 286 507170 | Odbočka kanalizačná PVC d 315/160mm | 15.225 | kus |  |  | 0 | 0 | 0.0036 | 0.05481 |  |  | 20 | [6 empty] | E
15*1,015 = 15.225
29 | 271 | 87737-3122 | Montáž presuviek na kanaliz. potr. z PVC otv. výk. DN300 | 12 | kus |  | 0 |  | 0 |  |  |  |  | 20 | [6 empty] | E
30 | MAT | 286 508450 | Prechodka kanalizačná PVC - šachtová d 315mm | 12.18 | kus |  |  | 0 | 0 | 0.00288 | 0.035078 |  |  | 20 | [6 empty] | E
12*1,015 = 12.180
31 | 271 | 89210-1111 | Skúška tesnosti kanalizačného potrubia DN do 200 vodou | 96 | m |  | 0 |  | 0 |  |  |  |  | 20 | [6 empty] | E
32 | 271 | 89210-1112 | Skúška tesnosti kanalizačného potrubia DN 300 vodou | 212 | m |  | 0 |  | 0 |  |  |  |  | 20 | [6 empty] | E
33 | 271 | 89441-1121 | Zhot. šachiet z bet. dielcov, dno betón B25-B30 na potrubí DN 300 | 6 | kus |  | 0 |  | 0 | 2.0851 | 12.5104 |  |  | 20 | [6 empty] | E
34 | MAT | 592 241760 | Prstenec vyrovnávací TBS 8/12 62,5x8x12 (prstenec) | 6.06 | kus |  |  | 0 | 0 | 0.051 | 0.30906 |  |  | 20 | [6 empty] | E
6*1,01 = 6.060
35 | MAT | 592 243500 | Skruž šachtová TBS 7-100 29x100x9 (skruž) | 12.12 | kus |  |  | 0 | 0 | 0.205 | 2.4846 |  |  | 20 | [6 empty] | E
12*1,01 = 12.120
36 | MAT | 592 243800 | Skruž prechodová TBS 15-100 60x100x9 (konus) | 6.06 | kus |  |  | 0 | 0 | 0.4 | 2.424 |  |  | 20 | [6 empty] | E
6*1,01 = 6.060
37 | 271 | 89442-1131P | Osadenie domových šachtíc | 15 | kus |  | 0 |  | 0 | 0.0055 | 0.0825 |  |  | 20 | [6 empty] | E
38 | MAT | 286 101317 | Šachty domové PVC DN 400 (vrátane poklopu) | 15 | kus |  |  | 0 | 0 |  |  |  |  | 20 | [6 empty] | E
39 | 271 | 89910-3111 | Osadenie poklopov liatinových, ocel. s rámom do 150 kg | 6 | kus |  | 0 |  | 0 | 0.00702 | 0.04212 |  |  | 20 | [6 empty] | E
40 | MAT | 552 434420 | Poklop vstupný šachtový d 600 D | 6 | kus |  |  | 0 | 0 | 0.158 | 0.948 |  |  | 20 | [6 empty] | E
|  |  | 8 - RÚROVÉ VEDENIA spolu: | 0 |  |  | 0 | 0 | 0 |  | 21.8796 |  | 0
9 - OSTATNÉ KONŠTRUKCIE A PRÁCE
41 | 272 | 91973-5113 | Rezanie stávajúceho živičného krytu alebo podkladu hr. do 15 cm | 20 | m |  | 0 |  | 0 | 5e-05 | 0.001 |  |  | 20 | [6 empty] | E
42 | 244 | 97908-0001 | Skladné na skládke - živičná suť | 3.16 | t |  | 0 |  | 0 |  |  |  |  | 20 | [6 empty] | E
43 | 244 | 97908-0002 | Skladné na skládke - ostatná suť | 5 | t |  | 0 |  | 0 |  |  |  |  | 20 | [6 empty] | E
44 | 272 | 97908-2213 | Vodor. doprava sute po suchu do 1 km | 8.16 | t |  | 0 |  | 0 |  |  |  |  | 20 | [6 empty] | E
45 | 272 | 97908-2219 | Príplatok za každý ďalší 1 km sute | 73.44 | t |  | 0 |  | 0 |  |  |  |  | 20 | [6 empty] | E
8,160*9 = 73.440
46 | 271 | 99827-6101 | Presun hmôt pre potrubie z rúr plast. a sklolam. v otv. výk. | 348.301 | t |  | 0 |  | 0 |  |  |  |  | 20 | [6 empty] | E
|  |  | 9 - OSTATNÉ KONŠTRUKCIE A PRÁCE spolu: | 0 |  |  | 0 | 0 | 0 |  | 0.001 |  | 0
|  |  | PRÁCE A DODÁVKY HSV spolu: | 0 |  |  | 0 | 0 | 0 |  | 348.3014 |  | 8.16
|  |  | Za rozpočet celkom | 0 |  |  | 0 | 0 | 0 |  | 348.3014 |  | 8.16

## SO05
Odberateľ: | [7 empty] | Spracoval: | [13 empty] | V module | Hlavička1 | Mena | Hlavička2 | Obdobie
Projektant: | [7 empty] | JKSO : | [13 empty] | Rozpočet | Prehľad rozpočtových nákladov v | EUR
Dodávateľ: | [7 empty] | Dátum: | [13 empty] | Čerpanie | Súpis vykonaných prác a dodávok v | SKK | za obdobie | Mesiac 1999
[22 empty] | VK | Prehľad kalkulovaných nákladov v | SKK
Stavba : IBV – Staré ihrisko – Moravský Svätý Ján | [21 empty] | VF | Súpis vykonaných prác a dodávok v | SKK | za obdobie | Mesiac 1999
Objekt : SO 05 STL plynovod + pripojovacie plynovody
Jozef PATASY - PAMAX |  |  | Prehľad rozpočtových nákladov v EUR
Por. | Kód | Kód položky | Popis položky, stavebného dielu, remesla, | Množstvo | Merná | Jednotková | Konštrukcie | Špecifikovaný | Spolu | Hmotnosť v tonách |  | Suť v tonách |  | DPH | Pozícia | Množstvo | Množstvo | Množstvo | Vyňatý | Vysoká sadzba | Typ
číslo | cenníka |  | výkaz-výmer | výmera | jednotka | cena | a práce | materiál |  | Jednotková | Spolu | Jednotková | Spolu | % |  | rozpočtované | od začiatku | dodatok | z režimu stavba | DPH ( materiál ) | položky
PRÁCE A DODÁVKY HSV
1 - ZEMNE PRÁCE
1 | 271 | 11001-1010 | Vytýčenie trasy vodovodu, kanalizácie v rovine | 0.29 | km |  | 0 |  | 0 | 0.40873 | 0.11853 |  |  | 20 | [6 empty] | E
(111,60+178,0)/1000 = 0.290
2 | 001 | 13000-1101 | Príplatok za sťažené vykopávky v blízkosti podzem. vedenia | 2 | m3 |  | 0 |  | 0 |  |  |  |  | 20 | [6 empty] | E
3 | 272 | 13120-1101 | Hĺbenie jám nezapaž. v horn. tr. 3 do 100 m3 | 4.5 | m3 |  | 0 |  | 0 |  |  |  |  | 20 | [6 empty] | E
1,50*1,50*2 = 4.500
4 | 272 | 13120-1109 | Príplatok za lepivosť v horn. tr. 3 | 2.25 | m3 |  | 0 |  | 0 |  |  |  |  | 20 | [6 empty] | E
4,50*0,50 "50 %" = 2.250
5 | 001 | 13220-1202 | Hĺbenie rýh šírka do 2 m v horn. tr. 3 nad 100 do 1 000 m3 | 255.2 | m3 |  | 0 |  | 0 |  |  |  |  | 20 | [6 empty] | E
0,80*1,10*290,0 = 255.200
6 | 272 | 13220-1209 | Príplatok za lepivosť horniny tr.3 v rýhach š. do 200 cm | 127.6 | m3 |  | 0 |  | 0 |  |  |  |  | 20 | [6 empty] | E
255,20*0,50 "50 %" = 127.600
7 | 001 | 16110-1101 | Zvislé premiestnenie výkopu horn. tr. 1-4 do 2,5 m | 132.1 | m3 |  | 0 |  | 0 |  |  |  |  | 20 | [6 empty] | E
255,20*0,50 "50 %" = 127.600
4,50 = 4.500
8 | 272 | 16230-1101 | Vodorovné premiestnenie výkopku do 500 m horn. tr. 1-4 | 116 | m3 |  | 0 |  | 0 |  |  |  |  | 20 | [6 empty] | E
0,80*0,50*290,0 = 116.000
9 | 272 | 17120-1201 | Uloženie sypaniny na skládku | 116 | m3 |  | 0 |  | 0 |  |  |  |  | 20 | [6 empty] | E
10 | 272 | 17410-1101 | Zásyp zhutnený jám, rýh, šachiet alebo okolo objektu | 143.7 | m3 |  | 0 |  | 0 |  |  |  |  | 20 | [6 empty] | E
0,80*0,60*290,0+1,50*1,50*2,0 = 143.700
11 | 001 | 17510-1101 | Obsyp potrubia bez prehodenia sypaniny | 81.2 | m3 |  | 0 |  | 0 |  |  |  |  | 20 | [6 empty] | E
0,80*0,350*290,0 = 81.200
12 | MAT | 583 311830 | Kamenivo ťažené drobné 0-4 Z | 81.2 | m3 |  |  | 0 | 0 | 1.67 | 135.604 |  |  | 20 | [6 empty] | E
|  |  | 1 - ZEMNE PRÁCE spolu: | 0 |  |  | 0 | 0 | 0 |  | 135.7225 |  | 0
4 - VODOROVNÉ KONŠTRUKCIE
13 | 271 | 45157-3111 | Lôžko pod potrubie, stoky v otv. výk. z piesku a štrkopiesku | 34.8 | m3 |  | 0 |  | 0 | 1.8908 | 65.7988 |  |  | 20 | [6 empty] | E
0,80*0,15*290,0 = 34.800
|  |  | 4 - VODOROVNÉ KONŠTRUKCIE spolu: | 0 |  |  | 0 | 0 | 0 |  | 65.7988 |  | 0
8 - RÚROVÉ VEDENIA
14 | 271 | 89940-1112 | Osadenie poklopov liatinových posúvačových | 1 | kus |  | 0 |  | 0 | 0.10214 | 0.10214 |  |  | 20 | [6 empty] | E
15 | MAT | 422 913520 | Poklop Y4504-posúvačový | 1 | kus |  |  | 0 | 0 | 0.016 | 0.016 |  |  | 20 | [6 empty] | E
16 | 272 | 89972-1111 | Vyhľadávací vodič na potrubí PVC DN do 150 mm | 290 | m |  | 0 |  | 0 |  |  |  |  | 20 | [6 empty] | E
178,0+112,0 = 290.000
|  |  | 8 - RÚROVÉ VEDENIA spolu: | 0 |  |  | 0 | 0 | 0 |  | 0.11814 |  | 0
9 - OSTATNÉ KONŠTRUKCIE A PRÁCE
17 | 271 | 99827-6101 | Presun hmôt pre potrubie z rúr plast. a sklolam. v otv. výk. | 201.639 | t |  | 0 |  | 0 |  |  |  |  | 20 | [6 empty] | E
18 | 000 | 99999-0016 | Geodetické práce po výstavbe - zameranie skut. vyhotovenia stavby | 1 | súbor |  | 0 |  | 0 |  |  |  |  | 20 | [6 empty] | E
19 | 000 | 99999-0017 | IČ - účasť zástupcu sietí pri tl. skúške | 1 | súbor |  | 0 |  | 0 |  |  |  |  | 20 | [6 empty] | E
20 | 000 | 99999-0020 | Odborná skúška PZ, dodávateľská dokumentácia | 1 | súbor |  | 0 |  | 0 |  |  |  |  | 20 | [6 empty] | E
|  |  | 9 - OSTATNÉ KONŠTRUKCIE A PRÁCE spolu: | 0 |  |  | 0 | 0 | 0 |  | 0 |  | 0
|  |  | PRÁCE A DODÁVKY HSV spolu: | 0 |  |  | 0 | 0 | 0 |  | 201.6395 |  | 0
PRÁCE A DODÁVKY M
M23 - 157 Montáž potrubia
21 | 923 | 23023-0016 | Hlavná tlaková skúška vzduchom 0,6 MPa 50 | 111.6 | m |  | 0 |  | 0 |  |  |  |  | 20 | [6 empty] | M
22 | 923 | 23023-0017 | Hlavná tlaková skúška vzduchom 0,6 MPa 80 | 178 | m |  | 0 |  | 0 |  |  |  |  | 20 | [6 empty] | M
23 | 923 | 23023-0076 | Čistenie potrubí do DN 200 | 289.6 | m |  | 0 |  | 0 |  |  |  |  | 20 | [6 empty] | M
24 | 923 | 23023-0121 | Príprava na tlakovú skúšku vzduchom a vodou do 0,6 MPa | 1 | úsek |  | 0 |  | 0 |  |  |  |  | 20 | [6 empty] | M
|  |  | M23 - 157 Montáž potrubia spolu: | 0 |  |  | 0 | 0 | 0 |  | 0 |  | 0
M46 - 202 Zemné práce vykonávané pri externých mon
25 | 946 | 46049-0012 | Zakrytie káblov výstražnou fóliou PVC | 290 | m |  | 0 |  | 0 |  |  |  |  | 20 | [6 empty] | M
|  |  | M46 - 202 Zemné práce vykonávané pri externých mon spolu: | 0 |  |  | 0 | 0 | 0 |  | 0 |  | 0
272 - Vedenie diaľkové a prípojné - plynovody
26 | 272 | 80210-1032 | Montáž plynovod. potrubia do ryhy z tlak. rúr polyetyl. PE vonk. priemer D32 | 111.6 | m |  | 0 |  | 0 |  |  |  |  | 20 | [6 empty] | M
27 | MAT | 286 139820 | Rúrka PE-100 SDR 11,0(0,7Mpa) d 32x3,0xNAV plyn | 117.18 | m |  |  | 0 | 0 | 0.00027 | 0.031639 |  |  | 20 | [6 empty] | M
28 | 272 | 80210-1063 | Montáž plynovod. potrubia do ryhy z tlak. rúr polyetyl. PE vonk. priemer D63 | 178 | m |  | 0 |  | 0 |  |  |  |  | 20 | [6 empty] | M
29 | MAT | 286 139850 | Rúrka PE-100 SDR 11,0(0,7Mpa) d 63x5,8xNAV plyn | 186.9 | m |  |  | 0 | 0 | 0.00106 | 0.19811 |  |  | 20 | [6 empty] | M
30 | 272 | 80211-5032 | Montáž elektrotvaroviek W90° koleno PE100 SDR11 D32mm | 15 | kus |  | 0 |  | 0 |  |  |  |  | 20 | [6 empty] | M
31 | MAT | 286 3A0802 | Koleno elektrotvarovkové W 90st.612 093 d 32 | 15 | kus |  |  | 0 | 0 | 0.0001 | 0.0015 |  |  | 20 | [6 empty] | M
32 | 272 | 80211-5063 | Montáž elektrotvaroviek W90° koleno PE100 SDR11 D63mm | 2 | kus |  | 0 |  | 0 |  |  |  |  | 20 | [6 empty] | M
33 | MAT | 286 3A0805 | Koleno elektrotvarovkové W 90st.612 099 d 63 | 2 | kus |  |  | 0 | 0 | 0.00031 | 0.00062 |  |  | 20 | [6 empty] | M
34 | 272 | 80211-8065 | Montáž DAA (Kit) prípoj navŕt. armatúra s predĺž. odb. PE100 SDR11 63/32mm | 15 | kus |  | 0 |  | 0 |  |  |  |  | 20 | [6 empty] | M
35 | MAT | 286 3A1109 | Armatúra navrtávacia DAA 615 649 d1 63, d2 32 | 15 | kus |  |  | 0 | 0 | 0.00053 | 0.00795 |  |  | 20 | [6 empty] | M
36 | 272 | 80211-8165 | Montáž DAA (Kit) prípoj navŕt. armatúra s predĺž. odb. PE100 SDR11 160/63mm | 1 | kus |  | 0 |  | 0 |  |  |  |  | 20 | [6 empty] | M
37 | MAT | 286 3A1137 | Armatúra navrtávacia DAA 615 677 d1 160, d2 63 | 1 | kus |  |  | 0 | 0 | 0.00225 | 0.00225 |  |  | 20 | [6 empty] | M
38 | 272 | 80212-6032 | Montáž KHP guľového kohútaPE100 SDR11 D32mm | 15 | kus |  | 0 |  | 0 |  |  |  |  | 20 | [6 empty] | M
39 | MAT | 286 3A1701 | Kohút guľový KHP z PE 630 032 d 32 | 15 | kus |  |  | 0 | 0 | 0.00054 | 0.0081 |  |  | 20 | [6 empty] | M
40 | 272 | 80212-6063 | Montáž KHP guľového kohúta s dlhými ramenami PE100 SDR11 D63mm | 1 | kus |  | 0 |  | 0 |  |  |  |  | 20 | [6 empty] | M
41 | MAT | 286 3A1704 | Kohút guľový KHP z PE 630 063 d 63 | 1 | kus |  |  | 0 | 0 | 0.00233 | 0.00233 |  |  | 20 | [6 empty] | M
42 | 272 | 80212-8202 | Montáž KH-ZS teleskopická zemná súprava pre KHP, AKHP, d63-200-H:1,0-1,6m | 1 | kus |  | 0 |  | 0 |  |  |  |  | 20 | [6 empty] | M
43 | MAT | 286 3A2004 | Súprava zemná KH-ZS 615 487 d 63-200, H 1,0-1,6 m | 1 | súprava |  |  | 0 | 0 | 0.0021 | 0.0021 |  |  | 20 | [6 empty] | M
44 | 272 | 80214-0032 | Montáž USTN prechodka PE/oceľ s vonk. závitom PE100 SDR11 D32/1" | 15 | kus |  | 0 |  | 0 |  |  |  |  | 20 | [6 empty] | M
45 | MAT | 286 3A3502 | Prechodka PE/oc.USTN 612 580 d 32, R 1" | 15 | kus |  |  | 0 | 0 | 0.00033 | 0.00495 |  |  | 20 | [6 empty] | M
46 | 272 | 80281-0025 | Montáž rúrových dielov závitových 1" | 15 | kus |  | 0 |  | 0 | 2e-05 | 0.0003 |  |  | 20 | [6 empty] | M
47 | MAT | 286 538410 | Zátka DN 25 | 15 | kus |  |  | 0 | 0 | 3e-05 | 0.00045 |  |  | 20 | [6 empty] | M
48 | MAT | 422 9170090 | Stojan prípojky SPK s ochrannou rúrkou | 15 | kus |  |  | 0 | 0 | 0.014 | 0.21 |  |  | 20 | [6 empty] | M
49 | 272 | 80322-2000 | Montáž vývodu signalizačného vodiča | 16 | kus |  | 0 |  | 0 |  |  |  |  | 20 | [6 empty] | M
50 | MAT | 345 608L520 | Vývod signal. vodiča prípojky | 16 | kus |  |  | 0 | 0 |  |  |  |  | 20 | [6 empty] | M
51 | MAT | 553 490115 | Poklop PE pre uzáver | 1 | kus |  |  | 0 | 0 | 0.028 | 0.028 |  |  | 20 | [6 empty] | M
|  |  | 272 - Vedenie diaľkové a prípojné - plynovody spolu: | 0 |  |  | 0 | 0 | 0 |  | 0.4983 |  | 0
|  |  | PRÁCE A DODÁVKY M spolu: | 0 |  |  | 0 | 0 | 0 |  | 0.4983 |  | 0
|  |  | Za rozpočet celkom | 0 |  |  | 0 | 0 | 0 |  | 202.1378 |  | 0

## SO07
Odberateľ: | [7 empty] | Spracoval: | [13 empty] | V module | Hlavička1 | Mena | Hlavička2 | Obdobie
Projektant: | [7 empty] | JKSO : | [13 empty] | Rozpočet | Prehľad rozpočtových nákladov v | EUR
Dodávateľ: | [7 empty] | Dátum: | [13 empty] | Čerpanie | Súpis vykonaných prác a dodávok v | SKK | za obdobie | Mesiac 1999
[22 empty] | VK | Prehľad kalkulovaných nákladov v | SKK
Stavba : IBV – Staré ihrisko – Moravský Svätý Ján | [21 empty] | VF | Súpis vykonaných prác a dodávok v | SKK | za obdobie | Mesiac 1999
Objekt : SO 07 Verejné osvetlenie
Jozef PATASY - PAMAX |  |  | Prehľad rozpočtových nákladov v EUR
Por. | Kód | Kód položky | Popis položky, stavebného dielu, remesla, | Množstvo | Merná | Jednotková | Konštrukcie | Špecifikovaný | Spolu | Hmotnosť v tonách |  | Suť v tonách |  | DPH | Pozícia | Množstvo | Množstvo | Množstvo | Vyňatý | Vysoká sadzba | Typ
číslo | cenníka |  | výkaz-výmer | výmera | jednotka | cena | a práce | materiál |  | Jednotková | Spolu | Jednotková | Spolu | % |  | rozpočtované | od začiatku | dodatok | z režimu stavba | DPH ( materiál ) | položky
PRÁCE A DODÁVKY M
M21 - 155 Elektromontáže
1 | 921 | 21001-0084 | Rúrka tuhá pancierová PVC, uložená pevne 29mm | 2 | m |  | 0 |  | 0 |  |  |  |  | 20 | [6 empty] | M
2 | MAT | 921 AN04422 | Rúrka pancierová 6029 | 2 | m |  |  | 0 | 0 |  |  |  |  | 20 | [6 empty] | M
3 | 921 | 21010-0252 | Ukončenie káblov celoplastových smršť. záklopkou 4x16-25 | 14 | kus |  | 0 |  | 0 |  |  |  |  | 20 | [6 empty] | M
4 | MAT | 921 AN15420 | Koncovka zmršťov. VE3512 4X6-4X25MM | 14 | kus |  |  | 0 | 0 |  |  |  |  | 20 | [6 empty] | M
5 | MAT | 921 AN23880 | Oko káblové KU-L 16X6 | 56 | kus |  |  | 0 | 0 |  |  |  |  | 20 | [6 empty] | M
6 | 921 | 21019-0002 | Montáž rozvodnice do 50kg | 1 | kus |  | 0 |  | 0 |  |  |  |  | 20 | [6 empty] | M
7 | MAT | 921 AN19527 | Skriňa SPP 1/25A | 1 | kus |  |  | 0 | 0 |  |  |  |  | 20 | [6 empty] | M
8 | 921 | 21020-2011 | Svietidlo - montáž | 7 | kus |  | 0 |  | 0 |  |  |  |  | 20 | [6 empty] | M
9 | MAT | 348 0723020 | Svietidlo LED 35W typ MEGIN II | 7 | kus |  |  | 0 | 0 |  |  |  |  | 20 | [6 empty] | M
10 | 921 | 21020-4015 | Stožiar osvetlovací do 12m | 7 | kus |  | 0 |  | 0 |  |  |  |  | 20 | [6 empty] | M
11 | MAT | 316 706012 | Stožiar osvetľovací výložníkový oceľový výška 7 m | 7 | kus |  |  | 0 | 0 |  |  |  |  | 20 | [6 empty] | M
12 | 921 | 21020-4103 | Výložník oceľový 1-ramenný do 35kg | 7 | kus |  | 0 |  | 0 |  |  |  |  | 20 | [6 empty] | M
13 | MAT | 316 780107 | Výložník 1-ramenný | 7 | kus |  |  | 0 | 0 | 0.011 | 0.077 |  |  | 20 | [6 empty] | M
14 | 921 | 21020-4201 | Elektrovýstroj stožiarov pre 1 okruh | 7 | kus |  | 0 |  | 0 |  |  |  |  | 20 | [6 empty] | M
15 | MAT | 357 023A208 | Rozvodnica GURO | 7 | kus |  |  | 0 | 0 |  |  |  |  | 20 | [6 empty] | M
16 | 921 | 21022-0022 | Vedenie uzemňovacie v zemi FeZn D 8-10mm, vrátane svoriek | 230 | m |  | 0 |  | 0 |  |  |  |  | 20 | [6 empty] | M
17 | MAT | 354 900O14 | Kruhový vodič 10 mm. pozinkovaný | 230 | m |  |  | 0 | 0 | 0.00012 | 0.0276 |  |  | 20 | [6 empty] | M
18 | MAT | 354 903Z22 | Svorka SP 1 | 7 | kus |  |  | 0 | 0 | 0.00016 | 0.00112 |  |  | 20 | [6 empty] | M
19 | MAT | 354 903Z43 | Svorka SR 03 | 10 | kus |  |  | 0 | 0 | 0.0002 | 0.002 |  |  | 20 | [6 empty] | M
20 | 921 | 21022-0361 | Tyč zemniaca ZT do 2m, zarazenie do zeme, pripojenie vedenia | 4 | kus |  | 0 |  | 0 |  |  |  |  | 20 | [6 empty] | M
21 | MAT | 354 904Z03 | Tyč zemniaca ZT 2 - D26, 2000mm | 4 | kus |  |  | 0 | 0 | 0.0082 | 0.0328 |  |  | 20 | [6 empty] | M
22 | 921 | 21081-0014 | Kábel 750V voľne uložený CYKY 4x16 | 295 | m |  | 0 |  | 0 |  |  |  |  | 20 | [6 empty] | M
23 | MAT | 341 203M250 | Kábel Cu 750V : CYKY-J 4x16 | 309.75 | m |  |  | 0 | 0 |  |  |  |  | 20 | [5 empty] | * | M
295,0*1,05 = 309.750
24 | 921 | 21081-0045 | Kábel 750V pevne uložený CYKY 3x1,5 | 56 | m |  | 0 |  | 0 |  |  |  |  | 20 | [6 empty] | M
25 | MAT | 341 203M100 | Kábel Cu 750V : CYKY-J 3x1,5 | 58.8 | m |  |  | 0 | 0 |  |  |  |  | 20 | [5 empty] | * | M
56,0*1,05 = 58.800
26 | 921 | 21328-0050 | PPV (pomocné a podružné výkony) | 18.7 | % |  | 0 |  | 0 |  |  |  |  | 20 | [6 empty] | M
27 | 921 | 21328-0060 | Podružný materiál | 88.082 | % |  | 0 |  | 0 |  |  |  |  | 20 | [6 empty] | M
28 | 921 | 21329-1000 | Spracovanie východiskovej revízie a vypracovanie správy | 8 | hod |  | 0 |  | 0 |  |  |  |  | 20 | [6 empty] | M
29 | 921 | 21329-8000 | Projekt skutočného vyhotovenia | 1 | súbor |  | 0 |  | 0 |  |  |  |  | 20 | [6 empty] | M
|  |  | M21 - 155 Elektromontáže spolu: | 0 |  |  | 0 | 0 | 0 |  | 0.14052 |  | 0
M46 - 202 Zemné práce vykonávané pri externých mon
30 | 946 | 46001-0023 | Vytýčenie trasy M21 kábel vedenia vo voľnom teréne | 0.25 | km |  | 0 |  | 0 |  |  |  |  | 20 | [6 empty] | M
31 | 946 | 46005-0703 | Jama - stožiar pre VO do 2 m3, ručne, zemina tr 3 | 6.3 | m3 |  | 0 |  | 0 |  |  |  |  | 20 | [6 empty] | M
1,0*1,0*0,90*7 = 6.300
32 | 946 | 46008-0002 | Betónový základ z prostého betónu do debnenia | 1.906 | m3 |  | 0 |  | 0 | 2.5428 | 4.8466 |  |  | 20 | [6 empty] | M
0,550*0,550*0,90*7 = 1.906
33 | 946 | 46020-0163 | Káblové ryhy šírky 35, hĺbky 80, zemina tr 3 | 243 | m |  | 0 |  | 0 |  |  |  |  | 20 | [6 empty] | M
34 | 946 | 46020-0303 | Káblové ryhy šírky 50, hĺbky 120, zemina tr 3 | 7 | m |  | 0 |  | 0 |  |  |  |  | 20 | [6 empty] | M
35 | 946 | 46042-0371 | Zriadenie kábl lôžka š 35/10cm, piesok, tehly v smere | 250 | m |  | 0 |  | 0 |  |  |  |  | 20 | [6 empty] | M
36 | 946 | 46049-0012 | Zakrytie káblov výstražnou fóliou PVC šírky 33cm | 250 | m |  | 0 |  | 0 |  |  |  |  | 20 | [6 empty] | M
37 | 946 | 46051-0025 | Priestup káblový z rúr FXKVR D63 mm | 6 | m |  | 0 |  | 0 |  |  |  |  | 20 | [6 empty] | M
38 | 946 | 46056-0163 | Zásyp ryhy šírky 35, hĺbky 80, zemina tr 3 | 243 | m |  | 0 |  | 0 |  |  |  |  | 20 | [6 empty] | M
39 | 946 | 46056-0303 | Zásyp ryhy šírky 50, hĺbky 120, zemina tr 3 | 7 | m |  | 0 |  | 0 |  |  |  |  | 20 | [6 empty] | M
|  |  | M46 - 202 Zemné práce vykonávané pri externých mon spolu: | 0 |  |  | 0 | 0 | 0 |  | 4.8466 |  | 0
|  |  | PRÁCE A DODÁVKY M spolu: | 0 |  |  | 0 | 0 | 0 |  | 4.9871 |  | 0
|  |  | Za rozpočet celkom | 0 |  |  | 0 | 0 | 0 |  | 4.9871 |  | 0